## Лист1
ДЕМОНСТРАЦИОННЫЙ ЭКЗАМЕН ПО СТАНДАМ ВОРЛДСКИЛЛС РОССИЯ |  | КОД 1.1
Сроки проведения
Место проведения
НАИМЕНОВАНИЕ КОМПЕТЕНЦИИ |  | № 15 "Сантехника и отопление" ("Plumbing and heating")
Количество участников |  | 5
Количество рабочих мест |  | 5
РАБОЧАЯ ПЛОЩАДКА УЧАСТНИКОВ (НА 1-О РАБОЧЕЕ МЕСТО) | [6 empty] | НА 5 РАБОЧИХ МЕСТ
ОБОРУДОВАНИЕ И ИНСТРУМЕНТЫ
№ | Наименование | Тех. описание или ссылка на сайт с тех. описанием позиции | Техническое описание позиции | Комментарий | Ед. измерения | Кол-во | Кол-во на 5 мест | Требование наличия позиции в КОД 2019
1 | Параллельные тиски 3/8-1.1/2", ширина губок 120 мм | https://www.rothenberger-russia.ru/katalog/tiski-verstaki/parallelnye-tiski | Стальные кованные тиски с коваными, закаленными углообразными губками для труб, расположенными под параллельными губками. |  | комплект | 1 | 5 | КОД 1.1,КОД 1.2, КОД 1.3,КОД 2.1.
5 | Сетевой (аккумуляторный) электрогидравлический пресс | https://www.rothenberger-russia.ru | Предназначен для обжима медных и металлопластиковых фитингов на трубах диаметром до 110 мм, Усилие обжима 32-34 кН. Вес 3,8 кг. 230В/50-60 Гц. Сетевой шнур 5 м. Компактная конструкция позволяющая работать даже в узких местах. |  | шт | 1 | 5 | КОД 2.1.
6 | Пресс-клещи TH 16 | https://www.rothenberger-russia.ru | Для обжима фитингов металлопластиковых труб.Совместимы с электрогидравлическим прессом |  | шт | 1 | 5
7 | Пресс-клещи TH 20 | https://www.rothenberger-russia.ru | Для обжима фитингов металлопластиковых труб.Совместимы с электрогидравлическим прессом |  | шт | 1 | 5
14 | Профиль tece в штангах .9000000, или аналог | tece.ru | Стальная профильная труба замкнутого сечения для возведения несущих стеновых конструкций и монтажа застенных модулей для подвесной сантехники и сантехнической арматуры. Толщинга стенки профиля не менее 1 мм. Оцинкованный. Должен быть одного производителя и одной системы с застенными модулями для подвесной сантехники и монтажными элементами для установки сантехнической арматуры. |  | м | 63 | 315 | КОД 1.1, КОД 1.3,КОД 2.1.
15 | Соединение угловое . 9 010 002, или аналог | tece.ru | Соединение угловое для соединения двух отрезков стальной профильной трубы под прямым углом и крепленния застенных модулей для подвесной сантехники. Должен быть одного производителя и одной системы со стальной профильной трубой, застенными модулями для подвесной сантехники и монтажными элементами для установки сантехнической арматуры. |  | шт. | 130 | 650 | КОД 1.1, КОД 1.3,КОД 2.1.
16 | Крепление одинарное . 9 030 002, или аналог | tece.ru | Монтажный элемент для крепления стальной профильной трубы к несущей стене. Изготовлен из оцинкованной стали. В комплекте должны быть крепежные элементы (дюбель, болт) для крепления к несущей стене. Должен быть одного производителя и одной системы со стальной профильной трубой, застенными модулями для подвесной сантехники и монтажными элементами для установки сантехнической арматуры. |  | шт. | 20 | 100 | КОД 1.1, КОД 1.3,КОД 2.1.
17 | Телескопическое присоединение для модуля . 9 380 001, или аналог | tece.ru | Монтажный элемент для удлинения боковых установочных элементов модуля и для крепления в систему стального профиля |  | шт. | 1 | 5 | КОД 1.1, КОД 1.3,КОД 2.1.
18 | Монтажная пластина для фитингов для установки в профиль . 9 020 040, или аналог | tece.ru | Монтажная пластина для установки в каркасную систему из стальной профильной трубы для монтажа сантехнической арматуры. Должна быть одного производителя и одной системы со стальной профильной трубой, застенными модулями для подвесной сантехники и монтажными элементами для установки сантехнической арматуры. |  | шт. | 4 | 20 | КОД 1.1, КОД 1.3,КОД 2.1.
19 | Соединение универсальное . 9 018 002, или аналог | tece.ru | Монтажный элемент для соединения двух отрезков стальной профильной трубы под произволным углом. Изготовлен из оцинкованной стали. Должен быть одного производителя и одной системы со стальной профильной трубой, застенными модулями для подвесной сантехники и монтажными элементами для установки сантехнической арматуры. |  | шт. | 20 | 100 | КОД 1.1, КОД 1.3,КОД 2.1.
20 | Установочный элемент с резьбой М8 . 9 040 004, или аналог | tece.ru | Установочный элемент для фиксации резьбовой шпильки М8 на стальной профильной трубе. Должен быть одного производителя и одной системы со стальной профильной трубой, застенными модулями для подвесной сантехники и монтажными элементами для установки сантехнической арматуры. |  | шт. | 20 | 100 | КОД 1.1, КОД 1.3,КОД 2.1.
21 | Установочный элемент с резьбой М10 . 9 040 001, или аналог | tece.ru | Установочный элемент для фиксации резьбовой шпильки М10 на стальной профильной трубе. Должен быть одного производителя и одной системы со стальной профильной трубой, застенными модулями для подвесной сантехники и монтажными элементами для установки сантехнической арматуры. |  | шт. | 10 | 50 | КОД 1.1, КОД 1.3,КОД 2.1.
22 | Модуль для уст. унитаза (h=1120), . 9 300 000, или аналог | tece.ru | Застенный модуль для установки подвесного унитаза. Должен иметь возможность фиксации к несущим конструкциям или к стальной профильной трубе. Ширина застенного модуля должна составлять 500 мм. Конструкция опор модуля должна обеспечивать возможность быстрого крепления к стальной профильной трубе с помощью зажимов без применения каких-либо инструментов. Конструкция модуля должна обеспечивать возможность монтажа подвесных унитазов с межцентровым расстоянием отверстий для монтажа 180 и 230 мм. Сливной клапан бачка должен иметь два режима (объема) смыва с возможностью регулирования объема смываемой воды. Сливной клапан должен иметь механическую систему привода смыва. В комплекте поставки должны быть все необходимые монтажные и переходные элементы для присоединения к системе канализации DN110. Должен быть одного производителя и одной системы со стальной профильной трубой и монтажными элементами для установки сантехнической арматуры. |  | шт. | 1 | 5 | КОД 1.1, КОД 1.3,КОД 2.1.
23 | Панель смыва, белая, . 9 240 400, или аналог | tece.ru | Совместима с застенным модулем |  | шт. | 1 | 5 | КОД 1.1, КОД 1.3,КОД 2.1.
24 | Монтажная пластина из оцинкованной стали для настенного уголка . 720527, или аналог | tece.ru | Монтажная пластина , кронштейн одинарный предназначен для крепления двух настенных уголков 1/2, материал: коррозионностойкая латунь. |  | шт. | 1 | 5 | КОД 1.1, КОД 1.3,КОД 2.1.
28 | Универсальная встраиваемая часть смесителя Rapido SmartBox (35600000), или аналог | Grohe.ru | 3 трубкообразных отвода 1/2", 2 подключения воды снизу 1/2", инсталляционная глубина 75-105 мм, подключения из латуни, предварительно смонтированная заглушка, прочный корпус и защитная накладка, подготовленные точки крепления для сухого и мокрого монтажа, распределение расхода: выход A = 23 л/мин, выход B = 27 л/мин, выход C = 23 л/мин, |  | шт. | 1 | 5 | КОД 1.1,КОД 1.2, КОД 1.3,КОД 2.1.
29 | Боковой душ Rainshower F-series (1 режим), хром (27251000), или аналог | Grohe.ru | подключение 1/2" НР |  | шт. | 2 | 10 | КОД 1.1, КОД 1.3,КОД 2.1.
30 | Внешняя часть смесителя для ванны Essence с переключателем на 3 положения, хром (24092001),или аналог | Grohe.ru | Комплект верхней монтажной части.Однорычажный, устанавливается только вместе с 35600000 , SilkMove керамический картридж Ø 46 мм, StarLight хромированная поверхность, переключатель на 3 положения, уплотнитель розетки и рычага, металлическая накладная панель, регулируемая на 6°, скрытое крепление, распределение расхода: выход A = 27 л/мин, выход B = 27 л/мин, выход C = 27 л/мин. Совместима с универсальной встраиваемой частью смесителя |  | шт. | 1 | 5 | КОД 1.1, КОД 1.3,КОД 2.1.
31 | душевой набор + подключение для душевого шланга, или аналог | Grohe.ru | подключение 1/2" НР |  | шт. | 1 | 5 | КОД 1.1, КОД 1.3,КОД 2.1.
32 | Верхний душ с горизонтальным кронштейном 260072000, или аналог | Grohe.ru | подключение 1/2" НР |  | шт. | 1 | 5 | КОД 1.1,КОД 1.2, КОД 1.3,КОД 2.1.
33 | Подвесной унитаз белый с микролифтом, ATCSLWH0104, или аналог | https://www.sanitaluxe.ru/attica | Технические характеристики на усмотрение организатора |  | шт. | 1 | 5 | КОД 1.1,КОД 2.1.
34 | фанера 2440*1220*22 шлифованную сорт 2/2 березовая (для застройки стенда рабочего места) | На усмотрение организатора | Технические характеристики на усмотрение организатора |  | шт. | 7 | 35 | КОД 1.1,КОД 1.2, КОД 1.3,КОД 2.1.
35 | Брус 50*70*3000 шлифованный | На усмотрение организатора | Технические характеристики на усмотрение организатора |  | шт. | 15 | 75 | КОД 1.1,КОД 1.2, КОД 1.3,КОД 2.1.
36 | Шпатлевка акриловая по дереву | https://kraski-zdes.ru/product/vgt-jekstra-shpaklevka-po-derevu-belaja-dub-sosna-buk-1kg-0-4kg/ | Технические характеристики на усмотрение организатора |  | кг. | 1 | 5 | КОД 1.1,КОД 1.2, КОД 1.3,КОД 2.1.
37 | Эмаль по дереву акриловая | GT / ВГТ эмаль по дереву акриловая ВД-АК-1179 | Технические характеристики на усмотрение организатора |  | кг. | 5 | 25 | КОД 1.1,КОД 1.2, КОД 1.3,КОД 2.1.
38 | Оградительная разметочная клейкая лента |  | Технические характеристики на усмотрение организатора |  | шт. | 1 | 5 | КОД 1.1,КОД 1.2, КОД 1.3,КОД 2.1.
39 | Ящик пластмассовый для хранения (60 литров) |  | Технические характеристики на усмотрение организатора |  | шт. | 1 | 5 | КОД 1.1,КОД 1.2, КОД 1.3,КОД 2.1.
40 | Верстак слесарный | https://shop.dikom.ru/kazan/catalog/198-factory/VL_verstaki/VL-150-04/ | 1000*800, столешница из оцинкованной стали |  | шт. | 1 | 5 | КОД 1.1,КОД 1.2, КОД 1.3,КОД 2.1.
41 | лестница-стремянка двусторонняя | www.mirstremyanok.ru/stremyanki/universalnye-stremyanki/lestnitsa-stremyanka-dvukhstoronnyaya-dopplo-2kh3-stup-art-120328.html | Технические характеристики на усмотрение организатора |  | шт. | 1 | 5 | КОД 1.1,КОД 1.2, КОД 1.3,КОД 2.1.
42 | Шланг воздушный спиральный с фитингами (5 м, 8х12 мм, 10 бар) Gigant SH 0508 | https://kazan.vseinstrumenti.ru/rashodnie-materialy/dlya-sil-teh/dlya-kompressorov/shlangi/gigant/vozdushnyj-spiralnyj-s-fitingami-5m-8h1-sh-0508/ | Технические характеристики на усмотрение организатора |  | шт. | 1 | 5 | КОД 1.1,КОД 1.2, КОД 1.3,КОД 2.1.
43 | Переходник рапид — 1/2"M 180102 | https://kazan.vseinstrumenti.ru/rashodnie_materialy/dlya_sil_teh/dlya_kompressorov/soediniteli_i_perehodniki/fubag/perehodnik_rapid_1_2_m_fubag_180102/ | Технические характеристики на усмотрение организатора |  | шт. | 4 | 20 | КОД 1.1,КОД 1.2, КОД 1.3,КОД 2.1.
44 | Разъемное соединение (рапид-1/2"M) 180140 | https://kazan.vseinstrumenti.ru/rashodnie_materialy/dlya_sil_teh/dlya_kompressorov/pnevmofitingi/soediniteli_i_perehodniki/fubag/fubag_razemnoe_soedinenie_rapid_shtutser_1_4_m_naruzh_rezba_180140/ | Технические характеристики на усмотрение организатора |  | шт. | 4 | 20 | КОД 1.1,КОД 1.2, КОД 1.3,КОД 2.1.
45 | фильтр с редуктором давления 3/4", FK06 3/4" AA., или аналог | https://www.honeywell.ru/ | Фильтр со встроенным редуктором давления для предварительной очистки холодной воды от механических примесей - частиц ржавчины, волокон пеньки, песчинок. На корпусе с двух сторон предусмотрены посадочные места для подключения манометра |  | шт. | 2 | 10 | КОД 1.1,КОД 1.2, КОД 1.3,КОД 2.1.
46 | калибратор для металопластиковых труб 16-26 | Comap-rus.com | Технические характеристики на усмотрение организатора |  | шт. | 1 | 5 | КОД 1.1,КОД 1.2, КОД 1.3,КОД 2.1.
47 | Набор отверток PH1, PH2, PZ1, PZ2, шлицевые | https://knipex.ru/product/2845-334-6-rack-nabor-otvertok-kraftform-plus-lasertip-podstavka-6-detal | Технические характеристики на усмотрение организатора |  | шт | 1 | 5 | КОД 1.1,КОД 1.2, КОД 1.3,КОД 2.1.
48 | Ножовка по металлу | https://www.rothenberger-russia.ru/katalog/nozhovki-i-nozhovochnye-polotna/robo-super | Технические характеристики на усмотрение организатора |  | шт | 1 | 5 | КОД 1.1,КОД 1.2, КОД 1.3,КОД 2.1.
49 | Полотно по металлу | https://www.rothenberger-russia.ru/katalog/nozhovki-i-nozhovochnye-polotna/robo-super | Технические характеристики на усмотрение организатора |  | шт | 3 | 15 | КОД 1.1,КОД 1.2, КОД 1.3,КОД 2.1.
50 | Плоскогубцы комбинированные черненые, 180 mm | https://knipex.ru/product/4099-ploskogubcy-kombinirovannye-chernenye-180-mm | Технические характеристики на усмотрение организатора |  | шт | 1 | 5 | КОД 1.1,КОД 1.2, КОД 1.3,КОД 2.1.
51 | Напильник слесарный плоский 1 | http://bahco-shop.ru/product/2015a5970napilnik-slesarnyj-ploskij-bahco-1-100-10-1-2/ | Технические характеристики на усмотрение организатора |  | шт | 1 | 5 | КОД 1.1,КОД 1.2, КОД 1.3,КОД 2.1.
52 | Универсальный ступенчатый ключ | https://www.rothenberger-russia.ru/katalog/spetsializirovanny-santehnicheski-instrument/universalny-stupenchaty-kluch | Технические характеристики на усмотрение организатора |  | шт | 1 | 5 | КОД 1.1,КОД 1.2, КОД 1.3,КОД 2.1.
53 | Набор комбинированных рожково-накидных ключей 8-19 mm | https://www.rothenberger-russia.ru/katalog/klyuchi-gaechnye/nabor-roclick | Технические характеристики на усмотрение организатора |  | шт | 1 | 5 | КОД 1.1,КОД 1.2, КОД 1.3,КОД 2.1.
54 | Трубогиб для металло-полимерных труб арбалетного типа 16-26 mm | https://www.rothenberger-russia.ru/katalog/instrument-dlya-obrabotki-metalloplastikovykh-trub/tube-bender-maxi-msr | Технические характеристики на усмотрение организатора |  | шт | 1 | 5 | КОД 1.1,КОД 1.2, КОД 1.3,КОД 2.1.
55 | Аккумуляторная дрель-шуруповёрт | http://www.bosch-professional.com/ru/ru/depth-stop-screwdrivers-131443.html | Технические характеристики на усмотрение организатора |  | шт | 1 | 5 | КОД 1.1,КОД 1.2, КОД 1.3,КОД 2.1.
56 | Набор бит для шуруповерта (PH1, PH2, PZ1, PZ2, TORX) | https://knipex.ru/product/4453-bit-check-12-bitorsion-1-12-detal | Технические характеристики на усмотрение организатора |  | шт | 1 | 5 | КОД 1.1,КОД 1.2, КОД 1.3,КОД 2.1.
57 | Набор сверел по металлу (1,5-13) мм | нет рекомендаций | Технические характеристики на усмотрение организатора |  | шт | 1 | 5 | КОД 1.1,КОД 1.2, КОД 1.3,КОД 2.1.
58 | Сверло ступенчатое (6-25 мм) по металлу |  | Технические характеристики на усмотрение организатора |  | шт | 1 | 5 | КОД 1.1,КОД 1.2, КОД 1.3,КОД 2.1.
59 | Пружина для гибки металло-полимерной трубы внутренняя 16 | https://www.rothenberger-russia.ru/katalog/instrument-dlya-obrabotki-metalloplastikovykh-trub/pruzhiny-dlya-gibki-mpt | Технические характеристики на усмотрение организатора |  | шт | 1 | 5 | КОД 1.1,КОД 1.2, КОД 1.3,КОД 2.1.
60 | Пружина для гибки металло-полимерной трубы внутренняя 20 | https://www.rothenberger-russia.ru/katalog/instrument-dlya-obrabotki-metalloplastikovykh-trub/pruzhiny-dlya-gibki-mpt | Технические характеристики на усмотрение организатора |  | шт | 1 | 5 | КОД 1.1,КОД 1.2, КОД 1.3,КОД 2.1.
61 | Пружина для гибки металло-полимерной трубы наружняя 16 | 8760316 | Технические характеристики на усмотрение организатора |  | шт | 1 | 5 | КОД 1.1,КОД 1.2, КОД 1.3,КОД 2.1.
62 | Пружина для гибки металло-полимерной трубы наружняя 20 | 8760320 | Технические характеристики на усмотрение организатора |  | шт | 1 | 5 | КОД 1.1,КОД 1.2, КОД 1.3,КОД 2.1.
63 | Ножницы для резки металлополимерных труб 16-40 mm | нет рекомендаций | Технические характеристики на усмотрение организатора |  | шт | 1 | 5 | КОД 1.1,КОД 1.2, КОД 1.3,КОД 2.1.
64 | Рулетка 3 м | http://100pil.ru/products/1774x-ruletka-3-10m-bm40-karmannaya-stabila | Технические характеристики на усмотрение организатора |  | шт | 1 | 5 | КОД 1.1,КОД 1.2, КОД 1.3,КОД 2.1.
65 | Уровень 1000мм |  | Технические характеристики на усмотрение организатора |  | шт | 1 | 5 | КОД 1.1,КОД 1.2, КОД 1.3,КОД 2.1.
66 | Уровень 500мм |  | Технические характеристики на усмотрение организатора |  | шт | 1 | 5 | КОД 1.1,КОД 1.2, КОД 1.3,КОД 2.1.
67 | Цифровой уровень 250мм + элементы питания |  | Технические характеристики на усмотрение организатора |  | шт | 1 | 5
68 | Угольник металлический 250-400 мм | нет рекомендаций | Технические характеристики на усмотрение организатора |  | шт | 1 | 5 | КОД 1.1,КОД 1.2, КОД 1.3,КОД 2.1.
69 | Карандаш | нет рекомендаций | Технические характеристики на усмотрение организатора |  | шт | 1 | 5 | КОД 1.1,КОД 1.2, КОД 1.3,КОД 2.1.
70 | Маркер | нет рекомендаций | Технические характеристики на усмотрение организатора |  | шт | 1 | 5 | КОД 1.1,КОД 1.2, КОД 1.3,КОД 2.1.
71 | Скотч малярный | нет рекомендаций | Технические характеристики на усмотрение организатора |  | шт | 1 | 5 | КОД 1.1,КОД 1.2, КОД 1.3,КОД 2.1.
72 | шпилькорез М8, М10 | http://www.diam-instrument.ru/catalog/product/shpilkorez-ridgid-1390m-dlya-boltov-i-shpilek-s-rezboj-m6-m8-m10-mm.html | Технические характеристики на усмотрение организатора |  | комплект | 1 | 5 | КОД 1.1,КОД 1.2, КОД 1.3,КОД 2.1.
73 | ключ трубный (газовый) №1 | нет рекомендаций | Технические характеристики на усмотрение организатора |  | шт | 1 | 5 | КОД 1.1,КОД 1.2, КОД 1.3,КОД 2.1.
74 | ключ трубный (газовый) №2 | нет рекомендаций | Технические характеристики на усмотрение организатора |  | шт | 1 | 5 | КОД 1.1,КОД 1.2, КОД 1.3,КОД 2.1.
75 | молоток слесарный | http://www.220-volt.ru/catalog-68102/ | Технические характеристики на усмотрение организатора |  | шт | 1 | 5 | КОД 1.1,КОД 1.2, КОД 1.3,КОД 2.1.
76 | Ключ разводной 03-014, или аналог | http://ru.neo-tools.com/klucz-nastawny-5909.html | Технические характеристики на усмотрение организатора |  | шт | 1 | 5 | КОД 1.1,КОД 1.2, КОД 1.3,КОД 2.1.
77 | Ключ разводной 03-016, или аналог | http://ru.neo-tools.com/klucz-nastawny-5909.html | Технические характеристики на усмотрение организатора |  | шт | 1 | 5 | КОД 1.1,КОД 1.2, КОД 1.3,КОД 2.1.
78 | Ключ разводной 03-015, или аналог | http://ru.neo-tools.com/klucz-nastawny-5909.html | Технические характеристики на усмотрение организатора |  | шт | 1 | 5 | КОД 1.1,КОД 1.2, КОД 1.3,КОД 2.1.
79 | Перчатки защитные для работы с открытым пламенем до 300 град. | нет рекомендаций | Технические характеристики на усмотрение организатора |  | шт | 1 | 5 | КОД 1.1,КОД 1.2, КОД 1.3,КОД 2.1.
80 | Очки защитные открытые | https://shop.vostok.ru/catalog/sredstva-zaschity/zaschita-glaz-i-lica/ochki-zaschitnye-otkrytye/ochki-uvex-i-3-9190_275-lin-prozr_-2s-12-supravision-nch/ | Технические характеристики на усмотрение организатора |  | шт | 1 | 5 | КОД 1.1,КОД 1.2, КОД 1.3,КОД 2.1.
81 | Перчатки трикотажные, бесшовные, с полимерным покрытием для защиты от механических рисков (для точных работ) | https://shop.vostok.ru/catalog/zaschita-ruk/perchatki-mehanicheski-stoykie/perchatki-ansell-edge-48-125-cv-bel/ | Технические характеристики на усмотрение организатора |  | шт | 1 | 5 | КОД 1.1,КОД 1.2, КОД 1.3,КОД 2.1.
82 | Набор Г-образных шестигранников 23946 | http://option-tool.ru/index.php?route=product/product&path=20&product_id=296 | Технические характеристики на усмотрение организатора |  | шт | 1 | 5 | КОД 1.1,КОД 1.2, КОД 1.3,КОД 2.1.
ДОПОЛНИТЕЛЬНЫЕ ТРЕБОВАНИЯ К ОСНАЩЕНИЮ 1-ГО РАБОЧЕГО МЕСТА | [6 empty] | 5-ТИ РАБОЧИХ МЕСТ
ИНВЕНТАРЬ
№ | Наименование | Тех. описание или ссылка на сайт с тех. описанием позиции | Техническое описание позиции | Комментарий | Ед. измерения | Кол-во | Кол-во на 5 человек | Требование наличия позиции в КОД 2019
1 | Площадь одного рабочего места не менее 9 м.кв (3*3 метра) | [6 empty] | КОД 1.1,КОД 1.2, КОД 1.3,КОД 2.1.
2 | Огнетушитель углекислотный ОУ-1 |  | Технические характеристики на усмотрение организатора |  | шт. | 1 |  | КОД 1.1,КОД 1.2, КОД 1.3,КОД 2.1.
3 | Электричество 220 Вольт (2 кВт) |  | Технические характеристики на усмотрение организатора |  | шт. | 2 |  | КОД 1.1,КОД 1.2, КОД 1.3,КОД 2.1.
4 | мусорнное ведро |  | Технические характеристики на усмотрение организатора |  | шт. | 1 |  | КОД 1.1,КОД 1.2, КОД 1.3,КОД 2.1.
5 | пакеты для мусора 50л |  | Технические характеристики на усмотрение организатора |  | шт. | 3 |  | КОД 1.1,КОД 1.2, КОД 1.3,КОД 2.1.
6 | щетка сметка |  | Технические характеристики на усмотрение организатора |  | шт. | 1 |  | КОД 1.1,КОД 1.2, КОД 1.3,КОД 2.1.
7 | щетка для пола |  | Технические характеристики на усмотрение организатора |  | шт. | 1 |  | КОД 1.1,КОД 1.2, КОД 1.3,КОД 2.1.
8 | совок для мусора |  | Технические характеристики на усмотрение организатора |  | шт. | 1 |  | КОД 1.1,КОД 1.2, КОД 1.3,КОД 2.1.
9 | ветошь 2 кв.м |  | Технические характеристики на усмотрение организатора |  | шт. | 1 |  | КОД 1.1,КОД 1.2, КОД 1.3,КОД 2.1.
РАСХОДНЫЕ МАТЕРИАЛЫ (НА 1-О УЧАСТНИКА) | [6 empty] | НА 5-РЫХ УЧАСТНИКОВ
№ | Наименование | Тех. описание или ссылка на сайт с тех. описанием позиции | Техническое описание позиции | Комментарий | Ед. измерения | Кол-во | Кол-во на 5 человек | Требование наличия позиции в КОД 2019
1 | Металлопластиковая труба PEX / AL / PEX 16x2 | https://www.comap-rus.com/ЦЕНТР-ДОКУМЕНТАЦИИ?field_media_keywords_value=&field_media_pages_liees_target_id=417&field_media_type_tid=57 | Металлопластиковая труба применяется в системах питьевого и хозяйственно - питьевого назначения, горячего водоснабжения, отопления. Наружный диаметр -16мм, толщина стенки -2мм |  | п. м. | 25 | 125
2 | Металлопластиковая труба PEX / AL / PEX 20x2 | https://www.comap-rus.com/ЦЕНТР-ДОКУМЕНТАЦИИ?field_media_keywords_value=&field_media_pages_liees_target_id=417&field_media_type_tid=58 | Металлопластиковая труба применяется в системах питьевого и хозяйственно - питьевого назначения, горячего водоснабжения, отопления. Наружный диаметр -20мм, толщина стенки -2мм |  | п. м. | 20 | 100
3 | Пресс-тройник равнопроходной 16x2 латунь для труб PEX / AL / PEX | https://www.comap-rus.com/ЦЕНТР-ДОКУМЕНТАЦИИ?field_media_keywords_value=&field_media_pages_liees_target_id=417&field_media_type_tid=63 | Латунный пресс фитинг для соединения металлополимерной трубы методом радиальной опресовки. Совместим с преобретаемой трубой |  | шт. | 2 | 10
4 | Пресс-тройник редукционный 20x2 - 16x2 - 16x2 латунь для труб PEX / AL / PEX | https://www.comap-rus.com/ЦЕНТР-ДОКУМЕНТАЦИИ?field_media_keywords_value=&field_media_pages_liees_target_id=417&field_media_type_tid=64 | Латунный пресс фитинг для соединения металлополимерной трубы методом радиальной опресовки. Совместим с преобретаемой трубой |  | шт. | 4 | 20
5 | Пресс-тройник редукционный 20x2 - 16x2 - 20x2 латунь для труб PEX / AL / PEX | https://www.comap-rus.com/ЦЕНТР-ДОКУМЕНТАЦИИ?field_media_keywords_value=&field_media_pages_liees_target_id=417&field_media_type_tid=65 | Латунный пресс фитинг для соединения металлополимерной трубы методом радиальной опресовки. Совместим с преобретаемой трубой |  | шт. | 2 | 10
6 | Пресс-штуцер с наружной конической резьбой 16x2 - 1/2 КОН латунь для труб PEX / AL / PEX | https://www.comap-rus.com/ЦЕНТР-ДОКУМЕНТАЦИИ?field_media_keywords_value=&field_media_pages_liees_target_id=417&field_media_type_tid=68 | Латунный пресс фитинг для соединения металлополимерной трубы методом радиальной опресовки. Совместим с преобретаемой трубой |  | шт. | 10 | 50
7 | Пресс-штуцер с наружной конической резьбой 20x2 - 1/2 КОН латунь для труб PEX / AL / PEX | https://www.comap-rus.com/ЦЕНТР-ДОКУМЕНТАЦИИ?field_media_keywords_value=&field_media_pages_liees_target_id=417&field_media_type_tid=69 | Латунный пресс фитинг для соединения металлополимерной трубы методом радиальной опресовки. Совместим с преобретаемой трубой |  | шт. | 10 | 50
8 | Пресс-штуцер с внутренней конической резьбой 20x2 - 1/2 КОН латунь для труб PEX / AL / PEX | https://www.comap-rus.com/ЦЕНТР-ДОКУМЕНТАЦИИ?field_media_keywords_value=&field_media_pages_liees_target_id=417&field_media_type_tid=70 | Латунный пресс фитинг для соединения металлополимерной трубы методом радиальной опресовки. Совместим с преобретаемой трубой |  | шт. | 10 | 50
9 | Пресс-угольник 90° с внутренней резьбой 16x2 - 1/2 латунь для труб PEX / AL / PEX | https://www.comap-rus.com/ЦЕНТР-ДОКУМЕНТАЦИИ?field_media_keywords_value=&field_media_pages_liees_target_id=417&field_media_type_tid=74 | Латунный пресс фитинг для соединения металлополимерной трубы методом радиальной опресовки. Совместим с преобретаемой трубой |  | шт. | 5 | 25
10 | Пресс-угольник 90° с наружной резьбой 16x2 - 1/2 латунь для труб PEX / AL / PEX | https://www.comap-rus.com/ЦЕНТР-ДОКУМЕНТАЦИИ?field_media_keywords_value=&field_media_pages_liees_target_id=417&field_media_type_tid=74 | Латунный пресс фитинг для соединения металлополимерной трубы методом радиальной опресовки. Совместим с преобретаемой трубой |  | шт. | 5 | 25
11 | Пресс-угольник 90° с наружной резьбой 20x2 - 1/2 латунь для труб PEX / AL / PEX | https://www.comap-rus.com/ЦЕНТР-ДОКУМЕНТАЦИИ?field_media_keywords_value=&field_media_pages_liees_target_id=417&field_media_type_tid=75 | Латунный пресс фитинг для соединения металлополимерной трубы методом радиальной опресовки. Совместим с преобретаемой трубой |  | шт. | 5 | 25
12 | Кран шаровый ВР-ВР, с рукояткой «бабочка» 1 /2 | www.tece.ru | Технические характеристики на усмотрение организатора |  | шт. | 5 | 25
13 | Кран шаровый ВР-ВР, с рукояткой «бабочка» 3/4 | www.tece.ru | Технические характеристики на усмотрение организатора |  | шт. | 4 | 20
14 | Хомут с вкладышем epdm BIS KSB1 M8 15-18мм. 3363018, или аналог | http://www.walraven.com | Технические характеристики на усмотрение организатора |  | шт. | 20 | 100
15 | Хомут с вкладышем epdm BIS KSB1 M8 20-23мм. 3363023, или аналог | http://www.walraven.com | Технические характеристики на усмотрение организатора |  | шт. | 20 | 100
16 | Хомут с вкладышем epdm BIS KSB1 M8 25-28мм. 3363028, или аналог | http://www.walraven.com | Технические характеристики на усмотрение организатора |  | шт. | 10 | 50
17 | Хомут с вкладышем epdm BIS KSB1 M8 48-51мм. 3363051, или аналог | http://www.walraven.com | Технические характеристики на усмотрение организатора |  | шт. | 5 | 25
18 | Хомут с вкладышем epdm BIS KSB2 M8/10 108-116мм. 3362116, или аналог | http://www.walraven.com | Технические характеристики на усмотрение организатора |  | шт. | 5 | 25
19 | Хомут с вкладышем epdm BISMAT Flash M8 15-18мм. 3373018, или аналог | http://www.walraven.com | Технические характеристики на усмотрение организатора |  | шт. | 10 | 50
20 | Хомут с вкладышем epdm BISMAT Flash M8 20-23мм. 3373023, или аналог | http://www.walraven.com | Технические характеристики на усмотрение организатора |  | шт. | 10 | 50
21 | Хомут с вкладышем epdm BISMAT Flash M8 25-28мм. 3373028, или аналог | http://www.walraven.com | Технические характеристики на усмотрение организатора |  | шт. | 5 | 25
22 | Шпилька резьбовая M8 1м. 6303008, или аналог | http://www.walraven.com | Технические характеристики на усмотрение организатора |  | шт. | 5 | 25
23 | Шпилька резьбовая M10 1мт. 6303010, или аналог | http://www.walraven.com | Технические характеристики на усмотрение организатора |  | шт. | 2 | 10
24 | Консоль опорная 110м DN100. 4323100, или аналог | http://www.walraven.com | Технические характеристики на усмотрение организатора |  | шт. | 1 | 5
25 | Подпятник BIS М8. 6703008, или аналог | http://www.walraven.com | Технические характеристики на усмотрение организатора |  | шт. | 10 | 50
26 | Подпятник BIS М10. 6703010, или аналог | http://www.walraven.com | Технические характеристики на усмотрение организатора |  | шт. | 10 | 50
27 | футорка 1/2"*3/4"латунь | www.comap-rus.com | Технические характеристики на усмотрение организатора |  | шт | 10 | 50
28 | футорка 3/4"*1"латунь | www.comap-rus.com | Технические характеристики на усмотрение организатора |  | шт | 10 | 50
29 | Манометр аксиальный. Пластмассовый корпус. Резба подключения – 1/4" | http://wattsindustries.ru/catalog/57/359/ | Резба подключения – 1/4"НР |  | шт | 2 | 10
30 | трубная заглушка НР 1/2'', латунь | http://valtec.ru/catalog/rezbovye_i_remontnye_soedineniya_dlya_truboprovodov/rezbovye_fitingi/probka_rezbovaya_vtr583n.html | Технические характеристики на усмотрение организатора |  | шт | 4 | 20
31 | трубная заглушка ВР 1/2'', латунь | http://valtec.ru/catalog/rezbovye_i_remontnye_soedineniya_dlya_truboprovodov/rezbovye_fitingi/zaglushka_rezbovaya_vtr590n.html | Технические характеристики на усмотрение организатора |  | шт | 4 | 20
32 | Удлинитель 1/2"х30мм В-Н 6-гранный |  | Технические характеристики на усмотрение организатора |  | шт | 5 | 25
33 | Заглушка для опрессовки пластиковая R 1/2" cиняя, 720602, или аналог |  | Заглушка для опрессовки труб имеет наружную резьбу 1/2" для завинчивания в стандартные водорозетки. |  | шт | 5 | 25
34 | Труба для сточной воды ПП Ø50 мм L=250 | http://www.ostendorf.ru/katalog/Skolan-db.html | Технические характеристики на усмотрение организатора |  | шт | 4 | 20
35 | Труба для сточной воды ПП Ø50 мм L=1000 | http://www.ostendorf.ru/katalog/Skolan-db.html | Технические характеристики на усмотрение организатора |  | шт | 3 | 15
36 | Труба для сточной воды ПП Ø100 мм L=1000 | http://www.ostendorf.ru/katalog/Skolan-db.html | Технические характеристики на усмотрение организатора |  | шт | 3 | 15
37 | Труба для сточной воды ПП Ø100 мм L=1500 | http://www.ostendorf.ru/katalog/Skolan-db.html | Технические характеристики на усмотрение организатора |  | шт | 2 | 10
38 | Отвод для сточной воды, 45 град. ПП Ø 50 мм | http://www.ostendorf.ru/katalog/Skolan-db.html | Технические характеристики на усмотрение организатора |  | шт | 8 | 40
39 | Отвод для сточной воды, 45 град. ПП Ø 100 мм | http://www.ostendorf.ru/katalog/Skolan-db.html | Технические характеристики на усмотрение организатора |  | шт | 2 | 10
40 | Тройник ПП для сточной воды, 45 град. Ø 100 мм | http://www.ostendorf.ru/katalog/Skolan-db.html | Технические характеристики на усмотрение организатора |  | шт | 1 | 5
41 | Крестовина ПП двухплоскостная 110х110х50х87 левая |  | Технические характеристики на усмотрение организатора |  | шт | 1 | 5
42 | Крестовина ПП двухплоскостная 110х110х110х90 |  | Технические характеристики на усмотрение организатора |  | шт | 1 | 5
43 | Тройник ПП для сточной воды, 87 град. Ø 100 мм | http://www.ostendorf.ru/katalog/Skolan-db.html | Технические характеристики на усмотрение организатора |  | шт | 1 | 5
44 | Ревизия ПП для сточной воды Ø100 мм | http://www.ostendorf.ru/katalog/Skolan-db.html | Технические характеристики на усмотрение организатора |  | шт | 1 | 5
45 | Переход эксцентрический ПП Ø 50х100 | http://www.ostendorf.ru/katalog/Skolan-db.html | Технические характеристики на усмотрение организатора |  | шт | 1 | 5
46 | Уплотнительная нить SPRINT 25м, или аналог | https://re-st.ru/catalog/water-and-gas/santekhnicheskaia-nit-sprint-25-metrov/ | Технические характеристики на усмотрение организатора |  | шт | 4 | 20
47 | СантехМастер гель Синий 15г, или аналог | https://re-st.ru/catalog/water-and-gas/blue-1/ | Технические характеристики на усмотрение организатора |  | шт | 1 | 5
48 | СантехМастер гель Зеленый 15г, или аналог | https://re-st.ru/catalog/water-and-gas/green-1/ | Технические характеристики на усмотрение организатора |  | шт | 1 | 5
49 | технический вазелин тюбик 250 гр. | https://www.maxidom.ru/catalog/santekhnika/sistemy-vnutrennejj-kanalizacii/specialnye-sredstva-dlja-montazha-kanalizacionnykh-sistem/12010801053/ | Технические характеристики на усмотрение организатора |  | шт | 1 | 5
50 | Шуруп по дереву с шестигранной головкой, DIN 571, 6*30 | http://www.walraven.com | Технические характеристики на усмотрение организатора |  | шт | 50 | 250
51 | Шуруп по дереву с шестигранной головкой, DIN 571, 6*50 | http://www.walraven.com | Технические характеристики на усмотрение организатора |  | шт | 20 | 100
ОБЩАЯ ИНФРАСТРУКТУРА ПЛОЩАДКИ
ОБОРУДОВАНИЕ, ИНСТРУМЕНТЫ, МЕБЕЛЬ И Т.П.
№ | Наименование | Тех. описание или ссылка на сайт с тех. описанием позиции | Техническое описание позиции | Комментарий | Ед. измерения | Кол-во |  | Требование наличия позиции в КОД 2019
1 | Электричество 220 Вольт (2 кВт) |  | розетка 220 Вольт (2 кВт) |  | шт | 2 | 10 | КОД 1.1,КОД 1.2, КОД 1.3,КОД 2.1.
2 | мусорнное ведро |  | Технические характеристики на усмотрение организатора |  | шт | 1 | 5 | КОД 1.1,КОД 1.2, КОД 1.3,КОД 2.1.
3 | пакеты для мусора 50л |  | Технические характеристики на усмотрение организатора |  | шт | 1 | 5 | КОД 1.1,КОД 1.2, КОД 1.3,КОД 2.1.
4 | часы настенные | На усмотрение организатора | Технические характеристики на усмотрение организатора |  | шт | 1 | 5 | КОД 1.1,КОД 1.2, КОД 1.3,КОД 2.1.
5 | Компрессор |  | Компрессор, наминальная мощьность 750ВТ, производительность 140л/мин, максимальное рабочее давление 8бар, вместимость ресивера 8л, масса 15кг |  | шт | 1 | 5 | КОД 1.1,КОД 1.2, КОД 1.3,КОД 2.1.
6 | Электронный (цифровой )угломер + элементы питания |  | Технические характеристики на усмотрение организатора |  | шт | 1 | 5
7 | Цифровой уровень 250мм + элементы питания |  | Технические характеристики на усмотрение организатора |  | шт | 1 | 5
8 | Цифровой уровень 800мм + элементы питания |  | Технические характеристики на усмотрение организатора |  | шт | 1 | 5
КОМНАТА ЭКСПЕРТОВ
ИТ ОБОРУДОВАНИЕ
№ | Наименование | Тех. описание или ссылка на сайт с тех. описанием позиции | Техническое описание позиции | Комментарий | Ед. измерения | Кол-во |  | Требование наличия позиции в КОД 2019
1 | Ноутбук/ПК(комплект) | Manufacturer - Asus Model - N580GD-DM412T Size - 38x25x2 cm (15,6") Extra details - CPU i5 8300 / RAM 8 GB DDR4 / HDD 1Tb / nVidia GeForce GTX1050 GPU 4 GB / Win10 | Технические характеристики на усмотрение организатора |  | шт | 1 |  | КОД 1.1,КОД 1.2, КОД 1.3,КОД 2.1.
2 | Принтер А3(цветная печать), с полностью заправленными катриджами = дополнительный комплект | https://market.yandex.ru/product/10721546?show- uid=160231601661614255716003&nid=54546&glfilter=4914079%3A12110465&glfilter=4914080%3A12110469&glfilter=4914175%3A1&context=search | Технические характеристики на усмотрение организатора |  | шт | 1 |  | КОД 1.1,КОД 1.2, КОД 1.3,КОД 2.1.
3 | МФУ (A4, ч/б печать , USB 2.0, сетевой) с полностью заправленными катриджами = дополнительный комплект | http://www.nix.ru/autocatalog/printers_canon/Canon-i-SENSYS-MF8550Cdn-A4-20-str-min-512Mb-tsvetnoe-lazernoe-MFU-faks-DADF-dvustor-pechat-USB-20-setevoj_167797.html | Технические характеристики на усмотрение организатора |  | шт | 1 |  | КОД 1.1,КОД 1.2, КОД 1.3,КОД 2.1.
4 | Проектор | http://www.nix.ru/autocatalog/projector_acer/Acer-Projector-U5313W-DLP-2700-lyumen-10000-1-1280x800-D-Sub-HDMI-RCA-S-Video-USB-LAN-PDU-2D-3D_173448.html | Технические характеристики на усмотрение организатора |  | шт | 1 |  | КОД 1.1,КОД 1.2, КОД 1.3,КОД 2.1.
5 | Экран для проектора | На штативе, 16:9 | Технические характеристики на усмотрение организатора |  | шт | 1 |  | КОД 1.1,КОД 1.2, КОД 1.3,КОД 2.1.
6 | Пилот, 6 розеток | на усмотрение организатора | Технические характеристики на усмотрение организатора |  | шт | 2 |  | КОД 1.1,КОД 1.2, КОД 1.3,КОД 2.1.
ПО
№ | Наименование | Тех. описание или ссылка на сайт с тех. описанием позиции | Техническое описание позиции | Комментарий | Ед. измерения | Кол-во |  | Требование наличия позиции в КОД 2019
1 | Microsoft Office |  | Технические характеристики на усмотрение организатора |  |  |  |  | КОД 1.1,КОД 1.2, КОД 1.3,КОД 2.1.
2 | Программа для чтения PDF |  | Технические характеристики на усмотрение организатора |  |  |  |  | КОД 1.1,КОД 1.2, КОД 1.3,КОД 2.1.
МЕБЕЛЬ
№ | Наименование | Тех. описание или ссылка на сайт с тех. описанием позиции | Техническое описание позиции | Комментарий | Ед. измерения | Кол-во | Кол-во на 5 человек | Требование наличия позиции в КОД 2019
1 | Стол | (ШхГхВ) 1350х700х780 столеншница не тоньше 25 мм белая или светл-осерая ламинированная поверхность столешницы | Технические характеристики на усмотрение организатора |  | шт |  | 3 | КОД 1.1,КОД 1.2, КОД 1.3,КОД 2.1.
2 | Стул | Model - ISO Size - 54х42х77 cm Extra details - 4 ножки, без подлокотников | Технические характеристики на усмотрение организатора |  | шт |  | 10 | КОД 1.1,КОД 1.2, КОД 1.3,КОД 2.1.
3 | вешалка для одежды | https://www.one-meb.ru/veshalki/veshalki-napolnye/metallicheskaja-napol-naja-veshalka-dlja-odezhdy-chernaja.html | Технические характеристики на усмотрение организатора |  | шт |  | 1 | КОД 1.1,КОД 1.2, КОД 1.3,КОД 2.1.
4 | Мусорная корзина | на усмотрение организатора | Технические характеристики на усмотрение организатора |  | шт |  | 2 | КОД 1.1,КОД 1.2, КОД 1.3,КОД 2.1.
5 | Огнетушитель углекислотный ОУ-1 | на усмотрение организатора | Технические характеристики на усмотрение организатора |  | шт |  | 1 | КОД 1.1,КОД 1.2, КОД 1.3,КОД 2.1.
6 | флипчарт | https://www.citilink.ru/catalog/furniture/presentations_boards/390689/?mrkt=msk_cl&gclid=EAIaIQobChMIhYmf1IX74AIVxagYCh3g3g2QEAQYBiABEgIK7PD_BwE | Технические характеристики на усмотрение организатора |  | шт |  | 1 | КОД 1.1,КОД 1.2, КОД 1.3,КОД 2.1.
ДОПОЛНИТЕЛЬНЫЕ ТРЕБОВАНИЯ К ОБЕСПЕЧЕНИЮ КОМНАТЫ ЭКСПЕРТОВ (КОММУНИКАЦИИ, ПОДКЛЮЧЕНИЯ, ОСВЕЩЕНИЕ И Т.П.)
№ | Наименование | Тех. описание или ссылка на сайт с тех. описанием позиции | Техническое описание позиции | Комментарий | Ед. измерения | Кол-во | Кол-во на 5 человек | Требование наличия позиции в КОД 2019
1 | Электричество |  | розетки по 220 Вольт (по 2 кВт на каждую) |  | шт |  | 2 | КОД 1.1,КОД 1.2, КОД 1.3,КОД 2.1.
2 | Сетевой фильтр |  | Технические характеристики на усмотрение организатора |  | шт |  | 1 | КОД 1.1,КОД 1.2, КОД 1.3,КОД 2.1.
3 | Подключение ноутбука/ПК к проводному интернету |  | Технические характеристики на усмотрение организатора |  | шт |  | 1 | КОД 1.1,КОД 1.2, КОД 1.3,КОД 2.1.
КОМНАТА УЧАСТНИКОВ
МЕБЕЛЬ
№ | Наименование | Тех. описание или ссылка на сайт с тех. описанием позиции | Техническое описание позиции | Комментарий | Ед. измерения | Кол-во | Кол-во на 5 человек | Требование наличия позиции в КОД 2019
1 | Стол ученический | (ШхГхВ) 1350х700х780 столеншница не тоньше 25 мм белая или светл-осерая ламинированная поверхность столешницы | Технические характеристики на усмотрение организатора |  | шт |  | 2 | КОД 1.1,КОД 1.2, КОД 1.3,КОД 2.1.
2 | Стул ученический | Model - ISO Size - 54х42х77 cm Extra details - 4 ножки, без подлокотников | Технические характеристики на усмотрение организатора |  | шт |  | 6 | КОД 1.1,КОД 1.2, КОД 1.3,КОД 2.1.
3 | Вешалка | Штанга на колесах, с крючками (не менее 12 крючков) | Технические характеристики на усмотрение организатора |  | шт |  | 1 | КОД 1.1,КОД 1.2, КОД 1.3,КОД 2.1.
4 | Огнетушитель углекислотный ОУ-1 | на усмотрение организатора | Технические характеристики на усмотрение организатора |  | шт |  | 1 | КОД 1.1,КОД 1.2, КОД 1.3,КОД 2.1.
5 | Мусорная корзина | на усмотрение организатора | Технические характеристики на усмотрение организатора |  | шт |  | 1 | КОД 1.1,КОД 1.2, КОД 1.3,КОД 2.1.
ДОПОЛНИТЕЛЬНЫЕ ТРЕБОВАНИЯ К ОБЕСПЕЧЕНИЮ КОМНАТЫ УЧАСТНИКОВ (КОММУНИКАЦИИ, ПОДКЛЮЧЕНИЯ, ОСВЕЩЕНИЕ И Т.П.)
1 | Электричество |  | розетки по 220 Вольт (по 2 кВт на каждую) |  | шт |  | 2 | КОД 1.1,КОД 1.2, КОД 1.3,КОД 2.1.
2 | Пилот, 6 розеток | на усмотрение организатора | Технические характеристики на усмотрение организатора |  | шт |  | 1 | КОД 1.1,КОД 1.2, КОД 1.3,КОД 2.1.
КАНЦЕЛЯРИЯ НА ДЭ (НА ВСЕХ УЧАСТНИКОВ И ЭКСПЕРТОВ)
№ | Наименование | Тех. описание или ссылка на сайт с тех. описанием позиции | Техническое описание позиции | Комментарий | Ед. измерения | Кол-во | Кол-во на 5 человек | Требование наличия позиции в КОД 2019
1 | Бумага А4 | на усмотрение организатора | Технические характеристики на усмотрение организатора |  | пачка 500 листов |  | 2 | КОД 1.1,КОД 1.2, КОД 1.3,КОД 2.1.
2 | Бумага А3 | на усмотрение организатора | Технические характеристики на усмотрение организатора |  | лист |  | 10 | КОД 1.1,КОД 1.2, КОД 1.3,КОД 2.1.
3 | Скотч малярный | на усмотрение организатора | Технические характеристики на усмотрение организатора |  | м |  | 1 | КОД 1.1,КОД 1.2, КОД 1.3,КОД 2.1.
4 | Ручка шариковая | на усмотрение организатора | Технические характеристики на усмотрение организатора |  | шт |  | 10 | КОД 1.1,КОД 1.2, КОД 1.3,КОД 2.1.
5 | Степлер со сккобами | на усмотрение организатора | Технические характеристики на усмотрение организатора |  | шт |  | 1 | КОД 1.1,КОД 1.2, КОД 1.3,КОД 2.1.
6 | Файлы А4 | на усмотрение организатора | Технические характеристики на усмотрение организатора |  | упак |  | 1 | КОД 1.1,КОД 1.2, КОД 1.3,КОД 2.1.
7 | Маркеры цветные набор | на усмотрение организатора | Технические характеристики на усмотрение организатора |  | шт |  | 1 | КОД 1.1,КОД 1.2, КОД 1.3,КОД 2.1.
8 | планшет | на усмотрение организатора | Технические характеристики на усмотрение организатора |  | шт |  | 3 | КОД 1.1,КОД 1.2, КОД 1.3,КОД 2.1.
9 | Нож канцелярский | на усмотрение организатора | Технические характеристики на усмотрение организатора |  | шт |  | 1 | КОД 1.1,КОД 1.2, КОД 1.3,КОД 2.1.
СПЕЦОДЕЖДА КОТОРУЮ ДОЛЖЕН ИМЕТЬ 1 УЧАСТНИК | [6 empty] | 5 УЧАСТНИКОВ
№ | Наименование | Тех. описание или ссылка на сайт с тех. описанием позиции | Техническое описание позиции | Комментарий | Ед. измерения | Кол-во | Кол-во на 5 человек | Требование наличия позиции в КОД 2019
1 | Спецодежда от общих производственных загрязнений | Брюки+куртка, полукомбинезон+куртка, комбинезон | полукомбинезон, куртка с длинным рукавом и застегивающимися манжетами |  | шт | 1 | 5 | КОД 1.1,КОД 1.2, КОД 1.3,КОД 2.1.
2 | Обувь с металлическимим или композитными вставками | Сандали, полуботинки, ботинки | Технические характеристики на усмотрение организатора |  | шт | 1 | 5 | КОД 1.1,КОД 1.2, КОД 1.3,КОД 2.1.
3 | Очки защитные открытые | https://shop.vostok.ru/catalog/sredstva-zaschity/zaschita-glaz-i-lica/ochki-zaschitnye-otkrytye/ochki-uvex-i-3-9190_275-lin-prozr_-2s-12-supravision-nch/ | Технические характеристики на усмотрение организатора |  | шт | 1 | 5 | КОД 1.1,КОД 1.2, КОД 1.3,КОД 2.1.
4 | Перчатки трикотажные, бесшовные, с полимерным покрытием для защиты от механических рисков (для точных работ) | https://shop.vostok.ru/catalog/zaschita-ruk/perchatki-mehanicheski-stoykie/perchatki-ansell-edge-48-125-cv-bel/ | Технические характеристики на усмотрение организатора |  | шт | 1 | 5 | КОД 1.1,КОД 1.2, КОД 1.3,КОД 2.1.
Note on D2: WSR-User: Вписать правильное наименование КОДа
Note on I88: WSR-User: Заполнить пустые строки
Note on I158: WSR-User: Зачем столько часов?
Note on H175: WSR-User: Заполнить пустые строки